## Hoja 1
IOA021 | Ud |  | Luminaria de emergencia con lámpara LED, en zonas comunes.
Luminaria de emergencia, de 1,3 W, con lámpara LED no reemplazable, flujo luminoso 50 lúmenes, carcasa de 210x110x41 mm, aislamiento clase II, grados de protección IP42 e IK07, con baterías de Ni-Cd, autonomía de 1 h, alimentación a 220/240 V y 50-60 Hz y piloto luminoso indicador de carga color verde, en zonas comunes. Instalación en superficie. Incluso accesorios y elementos de fijación.
Código |  | Unidad |  | Descripción | Rendimiento | Precio unitario | Importe
1 |  |  |  | Materiales
mt34aem111a |  | Ud |  | Luminaria de emergencia, de 1,3 W, con lámpara LED no reemplazable, flujo luminoso 50 lúmenes, carcasa de 210x110x41 mm, aislamiento clase II, grados de protección IP42 e IK07, con baterías de Ni-Cd, autonomía de 1 h, alimentación a 220/240 V y 50-60 Hz y piloto luminoso indicador de carga color verde. Incluso accesorios y elementos de fijación. | 1 | 39.73 | 39.73
[5 empty] | Subtotal materiales: |  | 39.73
2 |  |  |  | Mano de obra
mo003 |  | h |  | Oficial 1ª electricista. | 0.16 | 23.16 | 3.71
mo102 |  | h |  | Ayudante electricista. | 0.16 | 21.75 | 3.48
[5 empty] | Subtotal mano de obra: |  | 7.19
3 |  |  |  | Costes directos complementarios
|  | % |  | Costes directos complementarios | 2 | 46.92 | 0.94
Coste de mantenimiento decenal: 28,72€ en los primeros 10 años. |  |  |  |  | Costes directos (1+2+3): |  | 47.86