## Hoja 1
IOF010 | m² | Franja cortafuegos de paneles de lana de roca, para edificio de uso industrial.
Franja cortafuegos horizontal, de 1 m de anchura, con una resistencia al fuego EI 60, para edificio de uso industrial, fijada mecánicamente a la medianera con subestructura soporte, compuesta por dos paneles rígidos de lana de roca, revestidos por una de sus caras con una lámina de aluminio reforzado, de 30 mm de espesor, resistencia térmica 0,73 m²K/W, conductividad térmica 0,041 W/(mK), densidad 180 kg/m³, calor específico 0,84 J/kgK y factor de resistencia a la difusión del vapor de agua 1,3, cada uno, unidos entre sí y fijados a la subestructura soporte, con tornillos de unión, de 50 mm de longitud. Incluso elementos de fijación y tiras de lana de roca fijadas mecánicamente para el sellado perimetral.
Código |  | Unidad | Descripción |  | Rendimiento |  | Precio unitario | Importe
1 |  |  | Materiales
mt07ali024f |  | kg | Acero UNE-EN 10219-1 S275J0H, en perfiles huecos conformados en frío, piezas simples, para aplicaciones estructurales, de las series redondo, cuadrado o rectangular, acabado con imprimación antioxidante. Trabajado y montado en taller, para colocar con uniones atornilladas en obra. |  | 15 |  | 1.75 | 26.25
mt29pme030a |  | m | Perfil omega de acero galvanizado, de 85 mm de anchura. |  | 3 |  | 1.99 | 5.97
mt29pme040a |  | Ud | Tornillo de acero galvanizado. |  | 30 |  | 0.32 | 9.6
mt16lrw080hb |  | m² | Panel rígido de lana de roca, según UNE-EN 13162, revestido por una de sus caras con una lámina de aluminio reforzado, de 30 mm de espesor, resistencia térmica 0,73 m²K/W, conductividad térmica 0,041 W/(mK), Euroclase A1 de reacción al fuego según UNE-EN 13501-1, densidad 180 kg/m³, calor específico 0,84 J/kgK y factor de resistencia a la difusión del vapor de agua 1,3, para protección contra incendios de elementos constructivos. |  | 2.3 |  | 40.73 | 93.68
mt16lrw082aa |  | Ud | Tornillo de unión de alambre de acero galvanizado en forma de hélice, de 50 mm de longitud, para paneles de lana de roca. |  | 6.7 |  | 2.46 | 16.48
[5 empty] | Subtotal materiales: |  |  | 151.98
2 |  |  | Mano de obra
mo011 |  | h | Oficial 1ª montador. |  | 0.377 |  | 23.16 | 8.73
mo080 |  | h | Ayudante montador. |  | 0.377 |  | 21.78 | 8.21
mo054 |  | h | Oficial 1ª montador de aislamientos. |  | 0.269 |  | 23.16 | 6.23
mo101 |  | h | Ayudante montador de aislamientos. |  | 0.269 |  | 21.78 | 5.86
[5 empty] | Subtotal mano de obra: |  |  | 29.03
3 |  |  | Costes directos complementarios
|  | % | Costes directos complementarios |  | 2 |  | 181.01 | 3.62
Coste de mantenimiento decenal: 9,23€ en los primeros 10 años. |  |  |  |  | Costes directos (1+2+3): |  |  | 184.63
Referencia y título de la norma |  |  |  | Aplicabilidad(a) |  | Obligatoriedad(b) |  | Sistema(c)
EN 10219-1:2006 |  |  |  | 122007 |  | 122008 |  | 2+
Perfiles huecos para construcción conformados en frío de acero no aleado y de grano fino. Parte 1: Condiciones técnicas de suministro.
EN 13162:2012+A1:2015 |  |  |  | 1072020 |  | 1072020 |  | 1/3/4
Productos aislantes térmicos para aplicaciones en la edificación. Productos manufacturados de lana mineral (MW). Especificación.
(a) Fecha de aplicabilidad de la norma armonizada
(b) Fecha en que finaliza el período de coexistencia
(c) Sistema de evaluación y verificación de la constancia de las prestaciones