## Hoja 1
IOJ112 | Ud |  | Sellado de paso de tubería metálica con aislamiento, con mortero. Sistema "PROMAT".
Sellado de paso de tubería metálica, de 17 de diámetro exterior, con aislamiento local no interrumpido, a través de una abertura de 100 cm², en muro de 20 cm de espesor, para protección pasiva contra incendios y garantizar la resistencia al fuego EI 120, según UNE-EN 1366-3, con mortero cementoso Promastop-M "PROMAT", color gris. El precio no incluye el aislamiento de la tubería.
Código |  | Unidad |  | Descripción | Rendimiento | Precio unitario | Importe
1 |  |  |  | Materiales
mt09mrp010c |  | kg |  | Mortero cementoso Promastop-M "PROMAT", color gris, apto para ser revestido, clase X, según EOTA TR024. | 1.95 | 1.94 | 3.78
[5 empty] | Subtotal materiales: |  | 3.78
2 |  |  |  | Mano de obra
mo113 |  | h |  | Peón ordinario construcción. | 0.065 | 21.19 | 1.38
[5 empty] | Subtotal mano de obra: |  | 1.38
3 |  |  |  | Costes directos complementarios
|  | % |  | Costes directos complementarios | 2 | 5.16 | 0.1
Coste de mantenimiento decenal: 0,58€ en los primeros 10 años. |  |  |  |  | Costes directos (1+2+3): |  | 5.26