## Hoja 1
IOR072 | m² |  | Protección pasiva contra incendios de elemento estructural de hormigón, con pintura intumescente. Sistema "PROMAT".
Sistema de protección pasiva contra incendios de viga de hormigón, de 120 mm de dimensión mínima y 15 mm de distancia mínima equivalente al eje, mediante la aplicación de dos manos de pintura intumescente para interior o exterior, Promapaint-SC4 "PROMAT", a base de copolímeros acrílicos en emulsión acuosa, color blanco, hasta formar un espesor mínimo de película seca de 1100 micras y conseguir una resistencia al fuego de 60 minutos, según UNE-EN 13381-3.
Código |  | Unidad |  | Descripción | Rendimiento | Precio unitario | Importe
1 |  |  |  | Materiales
mt27pwp010g |  | kg |  | Pintura intumescente para interior o exterior, Promapaint-SC4 "PROMAT", a base de copolímeros acrílicos en emulsión acuosa, color blanco; para aplicar con pistola de alta presión o con brocha. | 2.2 | 10.24 | 22.53
mt27pwp005a |  | kg |  | Imprimación monocomponente, en emulsión acuosa, Accro-Por "PROMAT". | 0.15 | 8.87 | 1.33
[5 empty] | Subtotal materiales: |  | 23.86
2 |  |  |  | Mano de obra
mo038 |  | h |  | Oficial 1ª pintor. | 0.28 | 22.53 | 6.31
[5 empty] | Subtotal mano de obra: |  | 6.31
3 |  |  |  | Costes directos complementarios
|  | % |  | Costes directos complementarios | 2 | 30.17 | 0.6
Coste de mantenimiento decenal: 50,77€ en los primeros 10 años. |  |  |  |  | Costes directos (1+2+3): |  | 30.77