## Hoja 1
IOR072 | m² |  | Protección pasiva contra incendios de elemento estructural de hormigón, con pintura intumescente. Sistema "PROMAT".
Sistema de protección pasiva contra incendios de forjado de hormigón, de 60 mm de espesor mínimo, mediante la aplicación de dos manos de pintura intumescente para interior o exterior, Promapaint-SC4 "PROMAT", a base de copolímeros acrílicos en emulsión acuosa, color blanco, hasta formar un espesor mínimo de película seca de 950 micras y conseguir una resistencia al fuego de 60 minutos, según UNE-EN 13381-3.
Código |  | Unidad |  | Descripción | Rendimiento | Precio unitario | Importe
1 |  |  |  | Materiales
mt27pwp010g |  | kg |  | Pintura intumescente para interior o exterior, Promapaint-SC4 "PROMAT", a base de copolímeros acrílicos en emulsión acuosa, color blanco; para aplicar con pistola de alta presión o con brocha. | 1.9 | 10.24 | 19.46
mt27pwp005a |  | kg |  | Imprimación monocomponente, en emulsión acuosa, Accro-Por "PROMAT". | 0.15 | 8.87 | 1.33
[5 empty] | Subtotal materiales: |  | 20.79
2 |  |  |  | Mano de obra
mo038 |  | h |  | Oficial 1ª pintor. | 0.28 | 22.53 | 6.31
[5 empty] | Subtotal mano de obra: |  | 6.31
3 |  |  |  | Costes directos complementarios
|  | % |  | Costes directos complementarios | 2 | 27.1 | 0.54
Coste de mantenimiento decenal: 45,61€ en los primeros 10 años. |  |  |  |  | Costes directos (1+2+3): |  | 27.64