## Hoja 1
IOR013 | m | Protección pasiva contra incendios de estructura metálica, con placas de yeso laminado. Sistema "KNAUF".
Sistema de protección pasiva contra incendios de viga de acero HEA 100, protegida en 3 caras y con una resistencia al fuego de 30 minutos, sistema K252D.es "KNAUF", mediante recubrimiento con placas de yeso laminado Fireboard GM-F, fijadas con clips y perfiles metálicos. Incluso fijaciones, tornillería y pasta y cinta para el tratamiento de juntas.
Código |  | Unidad | Descripción |  | Rendimiento |  | Precio unitario | Importe
1 |  |  | Materiales
mt12psg200e |  | m | Perfil angular 30x30x0,7 mm, de acero galvanizado, según UNE-EN 13964. |  | 2 |  | 1.14 | 2.28
mt12ptk030 |  | Ud | Fijación "KNAUF" para hormigón. |  | 3.2 |  | 0.32 | 1.02
mt12pfk011a |  | m | Maestra 60/27 "KNAUF", de chapa de acero galvanizado. |  | 2 |  | 1.71 | 3.42
mt12pmk011b |  | Ud | Clip de protección Fireboard "KNAUF" de 72x48x41 mm. |  | 3.2 |  | 0.7 | 2.24
mt12pmk010a |  | m² | Placa de yeso laminado reforzada con tejido de fibra UNE-EN 15283-1 GM-F / 1200 / 2600 / 15 / con los bordes longitudinales cuadrados, especial Fireboard GM-F "KNAUF" con alma de yeso y caras revestidas con una lámina de fibra de vidrio; Euroclase A1 de reacción al fuego, según UNE-EN 13501-1. |  | 0.475 |  | 17.09 | 8.12
mt12pmk010c |  | m² | Placa de yeso laminado reforzada con tejido de fibra UNE-EN 15283-1 GM-F / 1200 / 2600 / 25 / con los bordes longitudinales cuadrados, especial Fireboard GM-F "KNAUF" con alma de yeso y caras revestidas con una lámina de fibra de vidrio; Euroclase A1 de reacción al fuego, según UNE-EN 13501-1. |  | 0.292 |  | 22.62 | 6.61
mt12ptk010cc |  | Ud | Tornillo autoperforante TN "KNAUF" 3,5x25. |  | 30 |  | 0.01 | 0.3
mt12pmk012a |  | kg | Pasta de juntas Fireboard Spachtel "KNAUF", de fraguado normal (45 minutos), rango de temperatura de trabajo de 10 a 35°C, Euroclase A1 de reacción al fuego, según UNE-EN 13501-1, para aplicación manual con cinta de juntas, según UNE-EN 13963. |  | 2.55 |  | 0.77 | 1.96
mt12pmk013 |  | m | Cinta de juntas Fireboard "KNAUF". |  | 2 |  | 0.05 | 0.1
[5 empty] | Subtotal materiales: |  |  | 26.05
2 |  |  | Mano de obra
mo053 |  | h | Oficial 1ª montador de prefabricados interiores. |  | 0.16 |  | 23.16 | 3.71
mo100 |  | h | Ayudante montador de prefabricados interiores. |  | 0.16 |  | 21.78 | 3.48
[5 empty] | Subtotal mano de obra: |  |  | 7.19
3 |  |  | Costes directos complementarios
|  | % | Costes directos complementarios |  | 2 |  | 33.24 | 0.66
Coste de mantenimiento decenal: 15,93€ en los primeros 10 años. |  |  |  |  | Costes directos (1+2+3): |  |  | 33.9
Referencia y título de la norma |  |  |  | Aplicabilidad(a) |  | Obligatoriedad(b) |  | Sistema(c)
EN 13964:2014 |  |  |  | 842016 |  | 842017 |  | 1/3/4
Techos suspendidos. Requisitos y métodos de ensayo.
EN 15283-1:2008+A1:2009 |  |  |  | 162010 |  | 162011 |  | 3/4
Placas de yeso laminado reforzadas con fibras- Definiciones, requisitos y métodos de ensayo. Parte 1: Placas de yeso laminado reforzadas con tejido de fibra
EN 13963:2005 |  |  |  | 132006 |  | 132007 |  | 3/4
Material de juntas para placas de yeso laminado. Definiciones, especificaciones y métodos de ensayo.
EN 13963:2005/AC:2006 |  |  |  | 112007 |  | 112007
(a) Fecha de aplicabilidad de la norma armonizada
(b) Fecha en que finaliza el período de coexistencia
(c) Sistema de evaluación y verificación de la constancia de las prestaciones