## Hoja 1
IOX310 | Ud |  | Extintor portátil de agua pulverizada + aditivos AFFF, con presión incorporada.
Extintor portátil hídrico (agua pulverizada + aditivos AFFF), con presión incorporada con nitrógeno, con 9 litros de agente extintor, de eficacia 27A-233B-75F, con casco de acero con revestimiento interior resistente a la corrosión y acabado exterior con pintura epoxi color rojo, tubo sonda, válvula de palanca, anilla de seguridad, manómetro, base de plástico y manguera con boquilla difusora. Incluso soporte y accesorios de montaje.
Código |  | Unidad |  | Descripción | Rendimiento | Precio unitario | Importe
1 |  |  |  | Materiales
mt41ixa110d |  | Ud |  | Extintor portátil hídrico (agua pulverizada + aditivos AFFF), con presión incorporada con nitrógeno, con 9 litros de agente extintor, de eficacia 27A-233B-75F, con casco de acero con revestimiento interior resistente a la corrosión y acabado exterior con pintura epoxi color rojo, tubo sonda, válvula de palanca, anilla de seguridad, manómetro, base de plástico y manguera con boquilla difusora, con soporte y accesorios de montaje, según UNE-EN 3. | 1 | 49.32 | 49.32
[5 empty] | Subtotal materiales: |  | 49.32
2 |  |  |  | Mano de obra
mo113 |  | h |  | Peón ordinario construcción. | 0.481 | 21.19 | 10.19
[5 empty] | Subtotal mano de obra: |  | 10.19
3 |  |  |  | Costes directos complementarios
|  | % |  | Costes directos complementarios | 2 | 59.51 | 1.19
Coste de mantenimiento decenal: 148,72€ en los primeros 10 años. |  |  |  |  | Costes directos (1+2+3): |  | 60.7