## Hoja 1
IOX210 | Ud |  | Extintor portátil de nieve carbónica CO2.
Extintor portátil de nieve carbónica CO2, con 2 kg de agente extintor, de eficacia 34B, con casco de acero con acabado exterior con pintura epoxi color rojo, válvula de palanca, anilla de seguridad y vaso difusor. Incluso soporte y accesorios de montaje.
Código |  | Unidad |  | Descripción | Rendimiento | Precio unitario | Importe
1 |  |  |  | Materiales
mt41ixo110a |  | Ud |  | Extintor portátil de nieve carbónica CO2, con 2 kg de agente extintor, de eficacia 34B, con casco de acero con acabado exterior con pintura epoxi color rojo, válvula de palanca, anilla de seguridad y vaso difusor, con soporte y accesorios de montaje, según UNE-EN 3. | 1 | 53.17 | 53.17
[5 empty] | Subtotal materiales: |  | 53.17
2 |  |  |  | Mano de obra
mo113 |  | h |  | Peón ordinario construcción. | 0.481 | 21.19 | 10.19
[5 empty] | Subtotal mano de obra: |  | 10.19
3 |  |  |  | Costes directos complementarios
|  | % |  | Costes directos complementarios | 2 | 63.36 | 1.27
Coste de mantenimiento decenal: 158,34€ en los primeros 10 años. |  |  |  |  | Costes directos (1+2+3): |  | 64.63