## Hoja 1
ISB035 | Ud |  | Aireador para bajante.
Aireador de polipropileno con carga mineral, insonorizado, de 110 mm de diámetro, con manguito de compensación, soldado en su parte superior, 3 entradas horizontales de 110 mm de diámetro, todas ellas con junta elástica y 3 entradas horizontales de 75 mm de diámetro, conectado a la bajante con unión a presión con junta elástica.
Código |  | Unidad |  | Descripción | Rendimiento | Precio unitario | Importe
1 |  |  |  | Materiales
mt36tpj020a |  | Ud |  | Aireador de polipropileno con carga mineral, insonorizado, de 110 mm de diámetro, con manguito de compensación, soldado en su parte superior, 3 entradas horizontales de 110 mm de diámetro, todas ellas con junta elástica y 3 entradas horizontales de 75 mm de diámetro, para eliminar la ventilación secundaría en bajantes de aguas residuales y pluviales. | 1 | 110.53 | 110.53
[5 empty] | Subtotal materiales: |  | 110.53
2 |  |  |  | Mano de obra
mo008 |  | h |  | Oficial 1ª fontanero. | 0.108 | 23.16 | 2.5
mo107 |  | h |  | Ayudante fontanero. | 0.108 | 21.75 | 2.35
[5 empty] | Subtotal mano de obra: |  | 4.85
3 |  |  |  | Costes directos complementarios
|  | % |  | Costes directos complementarios | 2 | 115.38 | 2.31
Coste de mantenimiento decenal: 5,88€ en los primeros 10 años. |  |  |  |  | Costes directos (1+2+3): |  | 117.69