## Hoja 1
ISD009 | Ud |  | Sumidero para ducha de obra.
Sumidero sifónico de PVC con rejilla de acero inoxidable de 100x100 mm y salidas vertical y horizontal de 40 mm de diámetro, para desagüe de ducha de obra.
Código |  | Unidad |  | Descripción | Rendimiento | Precio unitario | Importe
1 |  |  |  | Materiales
mt15req010a |  | Ud |  | Sumidero sifónico de PVC con rejilla de acero inoxidable de 100x100 mm y salidas vertical y horizontal de 40 mm de diámetro, para ducha de obra. | 1 | 9.05 | 9.05
[5 empty] | Subtotal materiales: |  | 9.05
2 |  |  |  | Mano de obra
mo008 |  | h |  | Oficial 1ª fontanero. | 0.161 | 23.16 | 3.73
mo107 |  | h |  | Ayudante fontanero. | 0.081 | 21.75 | 1.76
[5 empty] | Subtotal mano de obra: |  | 5.49
3 |  |  |  | Costes directos complementarios
|  | % |  | Costes directos complementarios | 2 | 14.54 | 0.29
Coste de mantenimiento decenal: 3,41€ en los primeros 10 años. |  |  |  |  | Costes directos (1+2+3): |  | 14.83