## Hoja 1
ISS008 | Ud |  | Sifón en línea.
Sifón en línea de PVC, color teja, de 110 mm de diámetro.
Código |  | Unidad |  | Descripción | Rendimiento | Precio unitario | Importe
1 |  |  |  | Materiales
mt11var120a |  | Ud |  | Sifón en línea de PVC, color teja, registrable, con unión macho/hembra, de 110 mm de diámetro. | 1 | 44.58 | 44.58
[5 empty] | Subtotal materiales: |  | 44.58
2 |  |  |  | Mano de obra
mo008 |  | h |  | Oficial 1ª fontanero. | 0.378 | 23.16 | 8.75
[5 empty] | Subtotal mano de obra: |  | 8.75
3 |  |  |  | Costes directos complementarios
|  | % |  | Costes directos complementarios | 2 | 53.33 | 1.07
Coste de mantenimiento decenal: 12,51€ en los primeros 10 años. |  |  |  |  | Costes directos (1+2+3): |  | 54.4