## Hoja 1
ITC010 | Ud | Montacargas.
Montacargas hidráulico para 100 kg, de 2 paradas (6 m).
Código |  | Unidad | Descripción | Rendimiento | Precio unitario | Importe
1 |  |  | Materiales
mt39mch010ba |  | Ud | Montacargas hidráulico para 100 kg, de 2 paradas (6 m), de 1x1 m de plataforma, con guías y un pistón. | 1 | 8159.31 | 8159.31
|  |  |  | Subtotal materiales: |  | 8159.31
2 |  |  | Mano de obra
mo016 |  | h | Oficial 1ª instalador de aparatos elevadores. | 27.259 | 23.16 | 631.32
mo085 |  | h | Ayudante instalador de aparatos elevadores. | 27.259 | 21.75 | 592.88
|  |  |  | Subtotal mano de obra: |  | 1224.2
3 |  |  | Costes directos complementarios
|  | % | Costes directos complementarios | 2 | 9383.51 | 187.67
Coste de mantenimiento decenal: 6.125,56€ en los primeros 10 años. |  |  |  | Costes directos (1+2+3): |  | 9571.18