## Hoja 1
ITC010 | Ud | Montacargas.
Montacargas hidráulico para 100 kg, de 4 paradas (9 m).
Código |  |  | Unidad | Descripción | Rendimiento | Precio unitario | Importe
1 |  |  |  | Materiales
mt39mch010bh |  |  | Ud | Montacargas hidráulico para 100 kg, de 4 paradas (9 m), con guías y un pistón. | 1 | 13651.9 | 13651.9
[5 empty] | Subtotal materiales: |  | 13651.9
2 |  |  |  | Mano de obra
mo016 |  |  | h | Oficial 1ª instalador de aparatos elevadores. | 44.016 | 23.16 | 1019.41
mo085 |  |  | h | Ayudante instalador de aparatos elevadores. | 44.016 | 21.75 | 957.35
[5 empty] | Subtotal mano de obra: |  | 1976.76
3 |  |  |  | Costes directos complementarios
|  |  | % | Costes directos complementarios | 2 | 15628.6 | 312.57
Coste de mantenimiento decenal: 10.202,37€ en los primeros 10 años. |  |  |  |  | Costes directos (1+2+3): |  | 15941.2