## Hoja 1
ITC010 | Ud | Montacargas.
Montacargas hidráulico para 1500 kg, de 2 paradas (6 m).
Código |  | Unidad | Descripción | Rendimiento | Precio unitario | Importe
1 |  |  | Materiales
mt39mch010fa |  | Ud | Montacargas hidráulico para 1500 kg, de 2 paradas (6 m), de 2x2 m de plataforma, con guías y un pistón. | 1 | 16022.4 | 16022.4
|  |  |  | Subtotal materiales: |  | 16022.4
2 |  |  | Mano de obra
mo016 |  | h | Oficial 1ª instalador de aparatos elevadores. | 52.842 | 23.16 | 1223.82
mo085 |  | h | Ayudante instalador de aparatos elevadores. | 52.953 | 21.75 | 1151.73
|  |  |  | Subtotal mano de obra: |  | 2375.55
3 |  |  | Costes directos complementarios
|  | % | Costes directos complementarios | 2 | 18397.9 | 367.96
Coste de mantenimiento decenal: 12.010,16€ en los primeros 10 años. |  |  |  | Costes directos (1+2+3): |  | 18765.9