## Hoja 1
ITC010 | Ud | Montacargas.
Montacargas hidráulico para 2000 kg, de 2 paradas (6 m).
Código |  | Unidad | Descripción | Rendimiento | Precio unitario | Importe
1 |  |  | Materiales
mt39mch010ga |  | Ud | Montacargas hidráulico para 2000 kg, de 2 paradas (6 m), de 2,85x5,1 m de plataforma, con guías y dos pistones. | 1 | 21735.1 | 21735.1
|  |  |  | Subtotal materiales: |  | 21735.1
2 |  |  | Mano de obra
mo016 |  | h | Oficial 1ª instalador de aparatos elevadores. | 72.057 | 23.16 | 1668.84
mo085 |  | h | Ayudante instalador de aparatos elevadores. | 72.057 | 21.75 | 1567.24
|  |  |  | Subtotal mano de obra: |  | 3236.08
3 |  |  | Costes directos complementarios
|  | % | Costes directos complementarios | 2 | 24971.2 | 499.42
Coste de mantenimiento decenal: 16.301,20€ en los primeros 10 años. |  |  |  | Costes directos (1+2+3): |  | 25470.6