## Hoja 1
ITC010 | Ud | Montacargas.
Montacargas hidráulico para 3000 kg, de 4 paradas (6 m).
Código |  | Unidad | Descripción | Rendimiento | Precio unitario | Importe
1 |  |  | Materiales
mt39mch010hc |  | Ud | Montacargas hidráulico para 3000 kg, de 4 paradas (6 m), de 2,5x6 m de plataforma, con guías y dos pistones. | 1 | 30990.8 | 30990.8
|  |  |  | Subtotal materiales: |  | 30990.8
2 |  |  | Mano de obra
mo016 |  | h | Oficial 1ª instalador de aparatos elevadores. | 100.209 | 23.16 | 2320.84
mo085 |  | h | Ayudante instalador de aparatos elevadores. | 100.209 | 21.75 | 2179.55
|  |  |  | Subtotal mano de obra: |  | 4500.39
3 |  |  | Costes directos complementarios
|  | % | Costes directos complementarios | 2 | 35491.2 | 709.82
Coste de mantenimiento decenal: 23.168,67€ en los primeros 10 años. |  |  |  | Costes directos (1+2+3): |  | 36201.1