## Hoja 1
ITC010 | Ud | Montacargas.
Montacargas hidráulico para 50 kg, de 2 paradas (9 m).
Código |  |  | Unidad | Descripción | Rendimiento | Precio unitario | Importe
1 |  |  |  | Materiales
mt39mch010af |  |  | Ud | Montacargas hidráulico para 50 kg, de 2 paradas (9 m), con guías y un pistón. | 1 | 7343.57 | 7343.57
[5 empty] | Subtotal materiales: |  | 7343.57
2 |  |  |  | Mano de obra
mo016 |  |  | h | Oficial 1ª instalador de aparatos elevadores. | 24.578 | 23.16 | 569.23
mo085 |  |  | h | Ayudante instalador de aparatos elevadores. | 24.578 | 21.75 | 534.57
[5 empty] | Subtotal mano de obra: |  | 1103.8
3 |  |  |  | Costes directos complementarios
|  |  | % | Costes directos complementarios | 2 | 8447.37 | 168.95
Coste de mantenimiento decenal: 5.514,44€ en los primeros 10 años. |  |  |  |  | Costes directos (1+2+3): |  | 8616.32