## Hoja 1
ITE020 | Ud | Rampa móvil.
Rampa móvil de 11° de inclinación, para interior, para salvar una altura de 3 m, con un ancho de paleta de 1 m, balaustrada de 1 m, capacidad de transporte 9000 personas/h y 0,5 m/s de velocidad.
Código |  | Unidad | Descripción | Rendimiento | Precio unitario | Importe
1 |  |  | Materiales
mt39ram010a |  | Ud | Rampa móvil de 11° de inclinación, para interior, para salvar una altura de 3 m, con un ancho de paleta de 1 m, balaustrada de 1 m, capacidad de transporte 9000 personas/h y 0,5 m/s de velocidad, con protecciones, según UNE-EN 115-1. | 1 | 118213 | 118213
mt39www020 |  | Ud | Material auxiliar para instalaciones de transporte. | 2 | 10.08 | 20.16
|  |  |  | Subtotal materiales: |  | 118234
2 |  |  | Mano de obra
mo016 |  | h | Oficial 1ª instalador de aparatos elevadores. | 30.163 | 23.16 | 698.58
mo085 |  | h | Ayudante instalador de aparatos elevadores. | 30.163 | 21.75 | 656.05
|  |  |  | Subtotal mano de obra: |  | 1354.63
3 |  |  | Costes directos complementarios
|  | % | Costes directos complementarios | 2 | 119588 | 2391.76
Coste de mantenimiento decenal: 78.067,16€ en los primeros 10 años. |  |  |  | Costes directos (1+2+3): |  | 121980