## Hoja 1
ITM010 | Ud | Montacoches.
Montacoches eléctrico de adherencia para 3000 kg y 0,6 m/s, sistema de accionamiento de 1 velocidad de 2 paradas (3 m), maniobra universal simple, puertas de acceso correderas automáticas de 220 cm de ancho y 200 cm de altura en acero pintado, cabina sin puerta y nivel medio de acabado.
Código |  | Unidad | Descripción | Rendimiento | Precio unitario | Importe
1 |  |  | Materiales
mt39mec010b |  | Ud | Cabina con acabados de calidad media para montacoches eléctrico industrial de 3000 kg de carga nominal y 0,6 m/s de velocidad. | 1 | 9117.6 | 9117.6
mt39mea010a |  | Ud | Amortiguadores de foso y contrapesos para montacoches eléctrico industrial de 3000 kg de carga nominal y 0,6 m/s de velocidad. | 1 | 5724.42 | 5724.42
mt39mab010b |  | Ud | Botonera de piso con acabados de calidad media, para montacoches. | 2 | 23.61 | 47.22
mt39mab020d |  | Ud | Botonera de cabina para montacoches con acabados de calidad media y 2 paradas (3 m). | 1 | 55.19 | 55.19
mt39meg010a |  | Ud | Grupo tractor para montacoches eléctrico industrial de 3000 kg de carga nominal y 0,6 m/s de velocidad. | 1 | 20525.2 | 20525.2
mt39mel010a |  | Ud | Limitador de velocidad y paracaídas para montacoches eléctrico industrial de 3000 kg de carga nominal y 0,6 m/s de velocidad. | 1 | 5026.69 | 5026.69
mt39mem010a |  | Ud | Cuadro y cable de maniobra para montacoches eléctrico industrial de 3000 kg de carga nominal, 2 paradas (3 m) y 0,6 m/s de velocidad. | 1 | 4784.98 | 4784.98
mt39map010a |  | Ud | Puerta de acceso corredera automática de acero pintado de 220 cm de ancho y 200 cm de alto. | 2 | 1897.85 | 3795.7
mt39mer010a |  | Ud | Recorrido de guías y cables de tracción para montacoches eléctrico industrial de 3000 kg de carga nominal, 2 paradas (3 m) y 0,6 m/s de velocidad. | 1 | 5610.51 | 5610.51
mt39mes010a |  | Ud | Selector de paradas para montacoches eléctrico industrial de 0,6 m/s de velocidad. | 2 | 66.09 | 132.18
mt39www020 |  | Ud | Material auxiliar para instalaciones de transporte. | 2 | 10.08 | 20.16
mt39www010 |  | Ud | Lámpara de 40 W, incluso mecanismos de fijación y portalámparas. | 2 | 4.14 | 8.28
mt39www011 |  | Ud | Gancho adosado al techo, capaz de soportar suspendido el mecanismo tractor. | 1 | 41.44 | 41.44
|  |  |  | Subtotal materiales: |  | 54889.6
2 |  |  | Mano de obra
mo016 |  | h | Oficial 1ª instalador de aparatos elevadores. | 134.059 | 23.16 | 3104.81
mo085 |  | h | Ayudante instalador de aparatos elevadores. | 134.059 | 21.75 | 2915.78
|  |  |  | Subtotal mano de obra: |  | 6020.59
3 |  |  | Costes directos complementarios
|  | % | Costes directos complementarios | 2 | 60910.2 | 1218.2
Coste de mantenimiento decenal: 39.762,15€ en los primeros 10 años. |  |  |  | Costes directos (1+2+3): |  | 62128.4