## Hoja 1
IVG016 | Ud |  | Ventilador para extracción de humos, exterior a la zona de riesgo.
Ventilador helicoidal con motor trifásico de velocidad 920 r.p.m., potencia 0,55 kW, para un caudal de 7720 m³/h, nivel de presión sonora 66 dB(A), homologado para transportar aire a 400°C durante 2 horas, instalado en local aparte de la zona de riesgo de incendio, aspirando directamente del conducto. Incluso elementos antivibratorios, elementos de fijación y accesorios.
Código |  | Unidad |  | Descripción | Rendimiento | Precio unitario | Importe
1 |  |  |  | Materiales
mt41gar025a |  | Ud |  | Ventilador helicoidal trifásico, velocidad 920 r.p.m., potencia 0,55 kW, caudal máximo 7720 m³/h, nivel de presión sonora 59 dB(A), para transportar aire a 400°C durante dos horas en la evacuación de humos, instalado en local aparte de la zona de riesgo de incendio, según UNE-EN 12101-3. | 1 | 1581.78 | 1581.78
[5 empty] | Subtotal materiales: |  | 1581.78
2 |  |  |  | Mano de obra
mo011 |  | h |  | Oficial 1ª montador. | 4.3 | 23.16 | 99.59
mo080 |  | h |  | Ayudante montador. | 4.3 | 21.78 | 93.65
[5 empty] | Subtotal mano de obra: |  | 193.24
3 |  |  |  | Costes directos complementarios
|  | % |  | Costes directos complementarios | 2 | 1775.02 | 35.5
Coste de mantenimiento decenal: 1.719,99€ en los primeros 10 años. |  |  |  |  | Costes directos (1+2+3): |  | 1810.52
Referencia y título de la norma |  |  |  |  | Aplicabilidad(a) | Obligatoriedad(b) |  | Sistema(c)
EN 12101-3:2015 |  |  |  |  | 842016 | 842017 |  | 1
Sistemas de control de humo y calor. Parte 3: Especificación para aireadores mecánicos de control de humo y calor (Ventiladores).
(a) Fecha de aplicabilidad de la norma armonizada
(b) Fecha en que finaliza el período de coexistencia
(c) Sistema de evaluación y verificación de la constancia de las prestaciones