## Hoja 1
IVH030 | Ud |  | Aspirador híbrido.
Extractor estático mecánico, de 153 mm de diámetro y 415 mm de altura, de 250 m³/h de caudal máximo, 137 W de potencia máxima con motor de alimentación monofásica (230V/50Hz) y 900 r.p.m. de velocidad máxima; instalación en el extremo exterior del conducto de extracción (boca de expulsión), en vivienda unifamiliar. Incluso material de fijación.
Código |  | Unidad |  | Descripción | Rendimiento | Precio unitario | Importe
1 |  |  |  | Materiales
mt42svi020a |  | Ud |  | Extractor estático mecánico, de 153 mm de diámetro y 415 mm de altura, de 250 m³/h de caudal máximo, 137 W de potencia máxima con motor de alimentación monofásica (230V/50Hz) y 900 r.p.m. de velocidad máxima. | 1 | 826.34 | 826.34
mt42sva300 |  | Ud |  | Material de fijación para conductos de ventilación. | 1 | 2.73 | 2.73
[5 empty] | Subtotal materiales: |  | 829.07
2 |  |  |  | Mano de obra
mo011 |  | h |  | Oficial 1ª montador. | 0.215 | 23.16 | 4.98
mo080 |  | h |  | Ayudante montador. | 0.215 | 21.78 | 4.68
[5 empty] | Subtotal mano de obra: |  | 9.66
3 |  |  |  | Costes directos complementarios
|  | % |  | Costes directos complementarios | 2 | 838.73 | 16.77
Coste de mantenimiento decenal: 119,77€ en los primeros 10 años. |  |  |  |  | Costes directos (1+2+3): |  | 855.5