## Hoja 1
IVK045 | Ud |  | Rejilla para cocina.
Rejilla para cocina, adecuada para extracción, de 220x220 mm, con acabado lacado color blanco, cuello de conexión a conducto circular DN 180 mm y filtro de aire G3; montada en la pared. Incluso elementos de fijación.
Código |  | Unidad |  | Descripción | Rendimiento | Precio unitario | Importe
1 |  |  |  | Materiales
mt42wol790a |  | Ud |  | Rejilla para cocina, adecuada para extracción, de 220x220 mm, con acabado lacado color blanco, cuello de conexión a conducto circular DN 180 mm y filtro de aire G3. | 1 | 95.55 | 95.55
[5 empty] | Subtotal materiales: |  | 95.55
2 |  |  |  | Mano de obra
mo011 |  | h |  | Oficial 1ª montador. | 0.269 | 23.16 | 6.23
mo080 |  | h |  | Ayudante montador. | 0.269 | 21.78 | 5.86
[5 empty] | Subtotal mano de obra: |  | 12.09
3 |  |  |  | Costes directos complementarios
|  | % |  | Costes directos complementarios | 2 | 107.64 | 2.15
Coste de mantenimiento decenal: 5,49€ en los primeros 10 años. |  |  |  |  | Costes directos (1+2+3): |  | 109.79