## Hoja 1
IVM028 | Ud |  | Terminal de ventilación, de pared.
Boca de ventilación de acero inoxidable, para conducto de 160 mm de diámetro, con embellecedor con visera contra la lluvia y malla de protección contra la entrada de hojas y pájaros.
Código |  | Unidad |  | Descripción | Rendimiento | Precio unitario | Importe
1 |  |  |  | Materiales
mt42svi510b |  | Ud |  | Boca de ventilación de acero inoxidable, para conducto de 160 mm de diámetro, con embellecedor con visera contra la lluvia y malla de protección contra la entrada de hojas y pájaros. | 1 | 58.32 | 58.32
[5 empty] | Subtotal materiales: |  | 58.32
2 |  |  |  | Mano de obra
mo005 |  | h |  | Oficial 1ª instalador de climatización. | 0.161 | 23.16 | 3.73
mo104 |  | h |  | Ayudante instalador de climatización. | 0.161 | 21.75 | 3.5
[5 empty] | Subtotal mano de obra: |  | 7.23
3 |  |  |  | Costes directos complementarios
|  | % |  | Costes directos complementarios | 2 | 65.55 | 1.31
Coste de mantenimiento decenal: 11,37€ en los primeros 10 años. |  |  |  |  | Costes directos (1+2+3): |  | 66.86