## Hoja 1
IVM029 | Ud |  | Terminal de ventilación, para cubierta.
Terminal de ventilación, para cubierta, de 1159 mm de longitud, color negro, para conducto de salida de 160 mm de diámetro.
Código |  | Unidad |  | Descripción | Rendimiento | Precio unitario | Importe
1 |  |  |  | Materiales
mt42wol052c |  | Ud |  | Terminal de ventilación, para cubierta, de 1159 mm de longitud, color negro, para conducto de salida de 160 mm de diámetro. | 1 | 89.7 | 89.7
[5 empty] | Subtotal materiales: |  | 89.7
2 |  |  |  | Mano de obra
mo005 |  | h |  | Oficial 1ª instalador de climatización. | 0.161 | 23.16 | 3.73
mo104 |  | h |  | Ayudante instalador de climatización. | 0.161 | 21.75 | 3.5
[5 empty] | Subtotal mano de obra: |  | 7.23
3 |  |  |  | Costes directos complementarios
|  | % |  | Costes directos complementarios | 2 | 96.93 | 1.94
Coste de mantenimiento decenal: 16,81€ en los primeros 10 años. |  |  |  |  | Costes directos (1+2+3): |  | 98.87