## Hoja 1
IVM095 | Ud |  | Rejilla motorizada.
Rejilla motorizada de aluminio extruido, fijación con clips, formada por una fila de lamas horizontales controladas automáticamente por el conjunto biela-motor en función del ciclo verano/invierno seleccionado en el termostato, de 200x100 mm, color a elegir de la carta RAL, motorización con alimentación a 12 Vcc por cable. Instalación en pared. Incluso marco de montaje y elementos de fijación.
Código |  | Unidad |  | Descripción | Rendimiento | Precio unitario | Importe
1 |  |  |  | Materiales
mt42cva030cc |  | Ud |  | Rejilla motorizada de aluminio extruido, fijación con clips, formada por una fila de lamas horizontales controladas automáticamente por el conjunto biela-motor en función del ciclo verano/invierno seleccionado en el termostato, de 200x100 mm, color a elegir de la carta RAL, motorización con alimentación a 12 Vcc por cable, con elementos de fijación. | 1 | 84.59 | 84.59
mt42cva031c |  | Ud |  | Marco de montaje para rejilla, de chapa galvanizada, de 200x100 mm. | 1 | 1.1 | 1.1
[5 empty] | Subtotal materiales: |  | 85.69
2 |  |  |  | Mano de obra
mo005 |  | h |  | Oficial 1ª instalador de climatización. | 0.301 | 23.16 | 6.97
mo104 |  | h |  | Ayudante instalador de climatización. | 0.241 | 21.75 | 5.24
[5 empty] | Subtotal mano de obra: |  | 12.21
3 |  |  |  | Costes directos complementarios
|  | % |  | Costes directos complementarios | 2 | 97.9 | 1.96
Coste de mantenimiento decenal: 44,94€ en los primeros 10 años. |  |  |  |  | Costes directos (1+2+3): |  | 99.86