## Hoja 1
IVM095 | Ud |  | Rejilla motorizada.
Rejilla motorizada de aluminio extruido, fijación con tornillos, formada por una fila de lamas horizontales controladas automáticamente por el conjunto biela-motor en función del ciclo verano/invierno seleccionado en el termostato, de 200x100 mm, color blanco RAL 9010, motorización con alimentación a 12 Vcc por cable. Instalación en pared. Incluso elementos de fijación.
Código |  | Unidad |  | Descripción | Rendimiento | Precio unitario | Importe
1 |  |  |  | Materiales
mt42cva030ec |  | Ud |  | Rejilla motorizada de aluminio extruido, fijación con tornillos, formada por una fila de lamas horizontales controladas automáticamente por el conjunto biela-motor en función del ciclo verano/invierno seleccionado en el termostato, de 200x100 mm, color blanco RAL 9010, motorización con alimentación a 12 Vcc por cable, con elementos de fijación. | 1 | 80.75 | 80.75
[5 empty] | Subtotal materiales: |  | 80.75
2 |  |  |  | Mano de obra
mo005 |  | h |  | Oficial 1ª instalador de climatización. | 0.215 | 23.16 | 4.98
mo104 |  | h |  | Ayudante instalador de climatización. | 0.172 | 21.75 | 3.74
[5 empty] | Subtotal mano de obra: |  | 8.72
3 |  |  |  | Costes directos complementarios
|  | % |  | Costes directos complementarios | 2 | 89.47 | 1.79
Coste de mantenimiento decenal: 41,07€ en los primeros 10 años. |  |  |  |  | Costes directos (1+2+3): |  | 91.26