## Hoja 1
IVM095 | Ud |  | Rejilla motorizada.
Rejilla motorizada de aluminio extruido, fijación con tornillos, formada por una fila de lamas horizontales controladas automáticamente por el conjunto biela-motor en función del ciclo verano/invierno seleccionado en el termostato, de 200x150 mm, color a elegir de la carta RAL, motorización con alimentación a 12 Vcc por cable. Instalación en pared. Incluso elementos de fijación.
Código |  | Unidad |  | Descripción | Rendimiento | Precio unitario | Importe
1 |  |  |  | Materiales
mt42cva030fd |  | Ud |  | Rejilla motorizada de aluminio extruido, fijación con tornillos, formada por una fila de lamas horizontales controladas automáticamente por el conjunto biela-motor en función del ciclo verano/invierno seleccionado en el termostato, de 200x150 mm, color a elegir de la carta RAL, motorización con alimentación a 12 Vcc por cable, con elementos de fijación. | 1 | 95.54 | 95.54
[5 empty] | Subtotal materiales: |  | 95.54
2 |  |  |  | Mano de obra
mo005 |  | h |  | Oficial 1ª instalador de climatización. | 0.226 | 23.16 | 5.23
mo104 |  | h |  | Ayudante instalador de climatización. | 0.181 | 21.75 | 3.94
[5 empty] | Subtotal mano de obra: |  | 9.17
3 |  |  |  | Costes directos complementarios
|  | % |  | Costes directos complementarios | 2 | 104.71 | 2.09
Coste de mantenimiento decenal: 48,06€ en los primeros 10 años. |  |  |  |  | Costes directos (1+2+3): |  | 106.8