## Hoja 1
IVM020 | Ud |  | Derivación para conducto de admisión.
Derivación formada por cajón repartidor de polipropileno expandido, de 484x470x180 mm, con embocadura de entrada oblonga de 325x130 mm y cuatro embocaduras de salida de 125 mm de diámetro. Incluso elementos para suspensión del techo.
Código |  | Unidad |  | Descripción | Rendimiento | Precio unitario | Importe
1 |  |  |  | Materiales
mt42sva120a |  | Ud |  | Cajón repartidor de polipropileno expandido, de 484x470x180 mm, con embocadura de entrada oblonga de 325x130 mm y cuatro embocaduras de salida de 125 mm de diámetro. | 1 | 9.19 | 9.19
mt42www090 |  | Ud |  | Kit de soportes para suspensión del techo, formado por cuatro varillas roscadas de acero galvanizado, con sus tacos, tuercas y arandelas correspondientes. | 1 | 22 | 22
[5 empty] | Subtotal materiales: |  | 31.19
2 |  |  |  | Mano de obra
mo011 |  | h |  | Oficial 1ª montador. | 0.161 | 23.16 | 3.73
mo080 |  | h |  | Ayudante montador. | 0.161 | 21.78 | 3.51
[5 empty] | Subtotal mano de obra: |  | 7.24
3 |  |  |  | Costes directos complementarios
|  | % |  | Costes directos complementarios | 2 | 38.43 | 0.77
Coste de mantenimiento decenal: 1,96€ en los primeros 10 años. |  |  |  |  | Costes directos (1+2+3): |  | 39.2