## Hoja 1
IVM028 | Ud |  | Terminal de ventilación, de pared.
Boca de ventilación de acero inoxidable, para conducto de 125 mm de diámetro, con embellecedor con visera contra la lluvia y malla de protección contra la entrada de hojas y pájaros.
Código |  | Unidad |  | Descripción | Rendimiento | Precio unitario | Importe
1 |  |  |  | Materiales
mt42svi510a |  | Ud |  | Boca de ventilación de acero inoxidable, para conducto de 125 mm de diámetro, con embellecedor con visera contra la lluvia y malla de protección contra la entrada de hojas y pájaros. | 1 | 38.66 | 38.66
[5 empty] | Subtotal materiales: |  | 38.66
2 |  |  |  | Mano de obra
mo005 |  | h |  | Oficial 1ª instalador de climatización. | 0.161 | 23.16 | 3.73
mo104 |  | h |  | Ayudante instalador de climatización. | 0.161 | 21.75 | 3.5
[5 empty] | Subtotal mano de obra: |  | 7.23
3 |  |  |  | Costes directos complementarios
|  | % |  | Costes directos complementarios | 2 | 45.89 | 0.92
Coste de mantenimiento decenal: 7,96€ en los primeros 10 años. |  |  |  |  | Costes directos (1+2+3): |  | 46.81