## Hoja 1
IVM030 | Ud |  | Recuperador de calor, descentralizado.
Recuperador de calor, descentralizado, para muros de entre 500 y 600 mm de espesor, clase de eficiencia energética A, caudal de aire máximo 70 m³/h, eficiencia de recuperación calorífica 87%, de 260 mm de diámetro, peso 13,5 kg, intercambiador de placas de flujo cruzado, ventiladores centrífugos con motor de tipo EC de bajo consumo, filtro de aire ISO 60% (G4), bypass con servomotor para cambio automático, en función de la temperatura interior y la temperatura exterior, del modo de operación de recuperación a free-cooling y difusor de color blanco RAL 9010; instalación empotrada en el muro. Incluso elementos de fijación.
Código |  | Unidad |  | Descripción | Rendimiento | Precio unitario | Importe
1 |  |  |  | Materiales
mt42wol095b |  | Ud |  | Recuperador de calor, descentralizado, para muros de entre 500 y 600 mm de espesor, clase de eficiencia energética A, caudal de aire máximo 70 m³/h, eficiencia de recuperación calorífica 87%, de 260 mm de diámetro, peso 13,5 kg, intercambiador de placas de flujo cruzado, ventiladores centrífugos con motor de tipo EC de bajo consumo, filtro de aire ISO 60% (G4), bypass con servomotor para cambio automático, en función de la temperatura interior y la temperatura exterior, del modo de operación de recuperación a free-cooling y difusor de color blanco RAL 9010. | 1 | 1740.38 | 1740.38
[5 empty] | Subtotal materiales: |  | 1740.38
2 |  |  |  | Mano de obra
mo011 |  | h |  | Oficial 1ª montador. | 0.537 | 23.16 | 12.44
mo080 |  | h |  | Ayudante montador. | 0.537 | 21.78 | 11.7
[5 empty] | Subtotal mano de obra: |  | 24.14
3 |  |  |  | Costes directos complementarios
|  | % |  | Costes directos complementarios | 2 | 1764.52 | 35.29
Coste de mantenimiento decenal: 305,97€ en los primeros 10 años. |  |  |  |  | Costes directos (1+2+3): |  | 1799.81