## Hoja 1
IVN040 | Ud |  | Sombrerete.
Sombrerete de ABS, para conducto de salida de 125 mm de diámetro exterior, acabado liso, color gris, con malla de protección, babero de plomo de 500x500 mm y cuello de conexión a conducto con junta.
Código |  | Unidad |  | Descripción | Rendimiento | Precio unitario | Importe
1 |  |  |  | Materiales
mt42cvc120a |  | Ud |  | Sombrerete de ABS, para conducto de salida de 125 mm de diámetro exterior, acabado liso, color gris, con malla de protección, babero de plomo de 500x500 mm y cuello de conexión a conducto con junta. | 1 | 67.87 | 67.87
[5 empty] | Subtotal materiales: |  | 67.87
2 |  |  |  | Mano de obra
mo020 |  | h |  | Oficial 1ª construcción. | 0.161 | 22.53 | 3.63
mo112 |  | h |  | Peón especializado construcción. | 0.081 | 21.72 | 1.76
[5 empty] | Subtotal mano de obra: |  | 5.39
3 |  |  |  | Costes directos complementarios
|  | % |  | Costes directos complementarios | 2 | 73.26 | 1.47
Coste de mantenimiento decenal: 8,22€ en los primeros 10 años. |  |  |  |  | Costes directos (1+2+3): |  | 74.73