## Hoja 1
IVN100 | m² |  | Rejilla de ventilación de lamas fijas de acero.
Rejilla de ventilación de lamas fijas de acero galvanizado, con plegadura sencilla en los bordes. Incluso soportes del mismo material, pletinas para fijación mediante atornillado en elemento de hormigón con tacos de expansión y tornillos de acero, sellado perimetral de juntas por medio de un cordón de silicona neutra, accesorios y remates.
Código |  | Unidad |  | Descripción | Rendimiento | Precio unitario | Importe
1 |  |  |  | Materiales
mt26btr030a |  | m² |  | Celosía de lamas fijas de acero galvanizado, con plegadura sencilla en los bordes, incluso soportes del mismo material y patillas para anclaje a paramentos. | 1 | 97.38 | 97.38
mt26aaa023a |  | Ud |  | Anclaje mecánico con taco de expansión de acero galvanizado, tuerca y arandela. | 2 | 1.47 | 2.94
mt27pfi050 |  | kg |  | Imprimación SHOP-PRIMER a base de resinas pigmentadas con óxido de hierro rojo, cromato de zinc y fosfato de zinc. | 0.16 | 9.95 | 1.59
mt15sja100 |  | Ud |  | Cartucho de masilla de silicona neutra. | 0.035 | 3.13 | 0.11
[5 empty] | Subtotal materiales: |  | 102.02
2 |  |  |  | Mano de obra
mo018 |  | h |  | Oficial 1ª cerrajero. | 0.43 | 22.82 | 9.81
mo059 |  | h |  | Ayudante cerrajero. | 0.215 | 21.84 | 4.7
[5 empty] | Subtotal mano de obra: |  | 14.51
3 |  |  |  | Costes directos complementarios
|  | % |  | Costes directos complementarios | 2 | 116.53 | 2.33
Coste de mantenimiento decenal: 29,72€ en los primeros 10 años. |  |  |  |  | Costes directos (1+2+3): |  | 118.86