## Hoja 1
IVN110 | m² | Rejilla de ventilación de lamas fijas de aluminio.
Rejilla de ventilación de lamas fijas de aluminio lacado color blanco con 60 micras de espesor mínimo de película seca. Incluso tornillos.
Código |  |  | Unidad | Descripción | Rendimiento | Precio unitario | Importe
1 |  |  |  | Materiales
mt25pce020c |  |  | m² | Celosía de lamas fijas de aluminio lacado color blanco. | 1.02 | 35.36 | 36.07
mt23ppb011 |  |  | Ud | Tornillo de acero 19/22 mm. | 4 | 0.03 | 0.12
[5 empty] | Subtotal materiales: |  | 36.19
2 |  |  |  | Mano de obra
mo018 |  |  | h | Oficial 1ª cerrajero. | 0.054 | 22.82 | 1.23
mo059 |  |  | h | Ayudante cerrajero. | 0.107 | 21.84 | 2.34
[5 empty] | Subtotal mano de obra: |  | 3.57
3 |  |  |  | Costes directos complementarios
|  |  | % | Costes directos complementarios | 2 | 39.76 | 0.8
Coste de mantenimiento decenal: 9,33€ en los primeros 10 años. |  |  |  |  | Costes directos (1+2+3): |  | 40.56