## Hoja 1
IVU030 | Ud |  | Punto de inspección y de evacuación de condensados, para exterior.
Punto de inspección y de evacuación de condensados, para exterior, formado por pozo de registro de polietileno de alta densidad (PEAD/HDPE), de 315 mm de diámetro y 2420 mm de altura, con tapa de registro con junta de EPDM, boca de 300 mm de diámetro nominal, base, una entrada y una salida para conducto de 200 mm de diámetro. El precio no incluye la excavación ni el relleno.
Código |  | Unidad |  | Descripción | Rendimiento | Precio unitario | Importe
1 |  |  |  | Materiales
mt42vgg030a |  | Ud |  | Pozo de registro de polietileno de alta densidad (PEAD/HDPE), de 315 mm de diámetro y 2420 mm de altura, con tapa de registro con junta de EPDM, boca de 300 mm de diámetro nominal, base, una entrada y una salida para conducto de 200 mm de diámetro. | 1 | 5465.83 | 5465.83
[5 empty] | Subtotal materiales: |  | 5465.83
2 |  |  |  | Mano de obra
mo011 |  | h |  | Oficial 1ª montador. | 0.322 | 23.16 | 7.46
mo080 |  | h |  | Ayudante montador. | 0.322 | 21.78 | 7.01
[5 empty] | Subtotal mano de obra: |  | 14.47
3 |  |  |  | Costes directos complementarios
|  | % |  | Costes directos complementarios | 2 | 5480.3 | 109.61
Coste de mantenimiento decenal: 279,50€ en los primeros 10 años. |  |  |  |  | Costes directos (1+2+3): |  | 5589.91