## Hoja 1
IVU040 | Ud |  | Manguito pasamuros para conducto geotérmico intercambiador de calor aire-tierra.
Manguito pasamuros, de polietileno de alta densidad (PEAD/HDPE), para conducto geotérmico intercambiador de calor aire-tierra, de 200 mm de diámetro. Incluso abrazaderas. El precio no incluye las ayudas de albañilería.
Código |  | Unidad |  | Descripción | Rendimiento | Precio unitario | Importe
1 |  |  |  | Materiales
mt42vgg040a |  | Ud |  | Manguito pasamuros, de polietileno de alta densidad (PEAD/HDPE), para conducto geotérmico intercambiador de calor aire-tierra, de 200 mm de diámetro, con abrazaderas. | 1 | 1063.44 | 1063.44
[5 empty] | Subtotal materiales: |  | 1063.44
2 |  |  |  | Mano de obra
mo011 |  | h |  | Oficial 1ª montador. | 0.161 | 23.16 | 3.73
mo080 |  | h |  | Ayudante montador. | 0.161 | 21.78 | 3.51
[5 empty] | Subtotal mano de obra: |  | 7.24
3 |  |  |  | Costes directos complementarios
|  | % |  | Costes directos complementarios | 2 | 1070.68 | 21.41
Coste de mantenimiento decenal: 283,94€ en los primeros 10 años. |  |  |  |  | Costes directos (1+2+3): |  | 1092.09