## Hoja 1
IVU080 | Ud |  | Rejilla de admisión de aire exterior.
Rejilla circular de acero inoxidable, de 160 mm de diámetro, con cubierta de media cúpula, lamas horizontales fijas con inclinación de 15°, rejilla mosquitera y junta de estanqueidad. Incluso elementos de fijación.
Código |  | Unidad |  | Descripción | Rendimiento | Precio unitario | Importe
1 |  |  |  | Materiales
mt42vgg080a |  | Ud |  | Rejilla circular de acero inoxidable, de 160 mm de diámetro, con cubierta de media cúpula, lamas horizontales fijas con inclinación de 15°, rejilla mosquitera y junta de estanqueidad, para conducto de admisión o extracción, con elementos de fijación. | 1 | 48.55 | 48.55
[5 empty] | Subtotal materiales: |  | 48.55
2 |  |  |  | Mano de obra
mo011 |  | h |  | Oficial 1ª montador. | 0.269 | 23.16 | 6.23
mo080 |  | h |  | Ayudante montador. | 0.269 | 21.78 | 5.86
[5 empty] | Subtotal mano de obra: |  | 12.09
3 |  |  |  | Costes directos complementarios
|  | % |  | Costes directos complementarios | 2 | 60.64 | 1.21
Coste de mantenimiento decenal: 3,09€ en los primeros 10 años. |  |  |  |  | Costes directos (1+2+3): |  | 61.85