## Hoja 1
IXV010 | Ud | Central de vacío.
Central de vacío compacta para un caudal de 63 m³/h, presión mínima de trabajo 2 mbar, de 2,1 kW de potencia, de 2190x960x1675 mm, formada por 3 bombas de vacío de paletas rotativas lubricadas por aceite, con motor eléctrico de eficiencia IE3, protección IP55, para alimentación trifásica; depósito horizontal de 500 litros de capacidad; válvula de entrada; válvula de purga manual; válvula de salida; vacuómetro; grupo de filtros bactericidas con bypass; sonda de vacío; bancada; cuadro eléctrico con panel de control con pantalla LCD y soportes metálicos.
Código |  | Unidad | Descripción | Rendimiento | Precio unitario | Importe
1 |  |  | Materiales
mt43cva010aa |  | Ud | Central de vacío compacta para un caudal de 63 m³/h, presión mínima de trabajo 2 mbar, de 2,1 kW de potencia, de 2190x960x1675 mm, formada por 3 bombas de vacío de paletas rotativas lubricadas por aceite, con motor eléctrico de eficiencia IE3, protección IP55, para alimentación trifásica; depósito horizontal de 500 litros de capacidad; válvula de entrada; válvula de purga manual; válvula de salida; vacuómetro; grupo de filtros bactericidas con bypass; sonda de vacío; bancada; cuadro eléctrico con panel de control con pantalla LCD y soportes metálicos, según UNE-EN ISO 7396-1 y UNE-EN 60601-1. | 1 | 9048.93 | 9048.93
|  |  |  | Subtotal materiales: |  | 9048.93
2 |  |  | Mano de obra
mo008 |  | h | Oficial 1ª fontanero. | 1.31 | 23.16 | 30.34
mo107 |  | h | Ayudante fontanero. | 1.31 | 21.75 | 28.49
|  |  |  | Subtotal mano de obra: |  | 58.83
3 |  |  | Costes directos complementarios
|  | % | Costes directos complementarios | 2 | 9107.76 | 182.16
Coste de mantenimiento decenal: 2.090,23€ en los primeros 10 años. |  |  |  | Costes directos (1+2+3): |  | 9289.92