## Hoja 1
LBA030 | Ud |  | Puerta giratoria automática, de acero inoxidable y vidrio.
Puerta giratoria automática motorizada, de acero inoxidable y vidrio, de 2400 mm de altura, 1493 mm de anchura de paso y 2200 mm de diámetro, con sistema automático antibloqueo, compuesta de: tambor fijo curvo con vidrio laminar de 17 mm de espesor, dotado de burlete de seguridad en ambas entradas y radares de apertura automática; 4 hojas antipánico de vidrio templado, de 12 mm de espesor, sujetas mediante pivotes superior e inferior; techo interior con dos paneles de vidrio laminado, de 18 mm de espesor; perfiles de acero inoxidable AISI 304, con cepillos de estanqueidad y aro de fijación de acero inoxidable al pavimento; mecanismos, panel de control, motor con tapa registrable, pulsador de emergencia y cuadro eléctrico de protección y maniobra.
Código |  | Unidad |  | Descripción | Rendimiento | Precio unitario | Importe
1 |  |  |  | Materiales
mt26pes010a |  | Ud |  | Puerta giratoria automática motorizada, de acero inoxidable y vidrio, de 2400 mm de altura, 1493 mm de anchura de paso y 2200 mm de diámetro, con sistema automático antibloqueo, compuesta de: tambor fijo curvo con vidrio laminar de 17 mm de espesor, dotado de burlete de seguridad en ambas entradas y radares de apertura automática; 4 hojas antipánico de vidrio templado, de 12 mm de espesor, sujetas mediante pivotes superior e inferior; techo interior con dos paneles de vidrio laminado, de 18 mm de espesor; perfiles de acero inoxidable AISI 304, con cepillos de estanqueidad y aro de fijación de acero inoxidable al pavimento; mecanismos, panel de control, motor con tapa registrable, pulsador de emergencia y cuadro eléctrico de protección y maniobra, según UNE-EN 16005. | 1 | 25300 | 25300
[5 empty] | Subtotal materiales: |  | 25300
2 |  |  |  | Mano de obra
mo011 |  | h |  | Oficial 1ª montador. | 9.149 | 23.16 | 211.89
mo080 |  | h |  | Ayudante montador. | 9.149 | 21.78 | 199.27
mo055 |  | h |  | Oficial 1ª cristalero. | 9.149 | 24.03 | 219.85
mo003 |  | h |  | Oficial 1ª electricista. | 1.144 | 23.16 | 26.5
[5 empty] | Subtotal mano de obra: |  | 657.51
3 |  |  |  | Costes directos complementarios
|  | % |  | Costes directos complementarios | 2 | 25957.5 | 519.15
Coste de mantenimiento decenal: 7.037,50€ en los primeros 10 años. |  |  |  |  | Costes directos (1+2+3): |  | 26476.7