## Hoja 1
LCN011 | Ud |  | Ventana para tejados "FAKRO".
Ventana de cubierta, con apertura giratoria de accionamiento manual mediante barra de maniobra, modelo FTP-V U3 "FAKRO", de 46x98 cm, realizada en madera laminada de pino, acabado con dos manos de barniz transparente, con doble acristalamiento de baja emisividad térmica, modelo U3, vidrio interior Float de 4 mm de baja emisividad, cámara de aire rellena de gas argón de 16 mm con separador de acero inoxidable y vidrio exterior templado de 4 mm, en tejado de perfil ondulado de teja, fibrocemento o materiales similares, con pendientes de 15° a 90°, con cerco de estanqueidad de aluminio, modelo EHN-A.
Código |  | Unidad |  | Descripción | Rendimiento | Precio unitario | Importe
1 |  |  |  | Materiales
mt22vgf010aa |  | Ud |  | Ventana de cubierta, con apertura giratoria de accionamiento manual mediante barra de maniobra, modelo FTP-V U3 "FAKRO", de 46x98 cm, realizada en madera laminada de pino, acabado con dos manos de barniz transparente, con doble acristalamiento de baja emisividad térmica, modelo U3, vidrio interior Float de 4 mm de baja emisividad, cámara de aire rellena de gas argón de 16 mm con separador de acero inoxidable y vidrio exterior templado de 4 mm. | 1 | 346 | 346
mt22vvf100a |  | Ud |  | Cerco de estanqueidad de aluminio para ventana de cubierta, modelo EHN-A "FAKRO", de 46x98 cm, color RAL 7022, para tejado de perfil ondulado de teja, fibrocemento o materiales similares con pendiente superior a 15°. | 1 | 85 | 85
[5 empty] | Subtotal materiales: |  | 431
2 |  |  |  | Mano de obra
mo011 |  | h |  | Oficial 1ª montador. | 1.031 | 23.16 | 23.88
mo080 |  | h |  | Ayudante montador. | 0.515 | 21.78 | 11.22
[5 empty] | Subtotal mano de obra: |  | 35.1
3 |  |  |  | Costes directos complementarios
|  | % |  | Costes directos complementarios | 2 | 466.1 | 9.32
Coste de mantenimiento decenal: 166,40€ en los primeros 10 años. |  |  |  |  | Costes directos (1+2+3): |  | 475.42