## Hoja 1
LCO020 | Ud |  | Mosquitera Pure "PERSAX".
Mosquitera fija "PERSAX", de 600 mm de anchura y 1000 mm de altura, formada por perfiles de aluminio, con acabado blanco estándar, filtro Pure® para ventilación mecánica y microventilación, accesorios y complementos, colocada con fijaciones mecánicas en la cara exterior de la carpintería. Incluso sellado perimetral de juntas por medio de un cordón de silicona neutra.
Código |  | Unidad |  | Descripción | Rendimiento | Precio unitario | Importe
1 |  |  |  | Materiales
mt25pex010a |  | m² |  | Mosquitera fija "PERSAX", formada por perfiles de aluminio, con acabado blanco estándar, filtro Pure® para ventilación mecánica y microventilación, accesorios y complementos. | 0.6 | 84 | 50.4
mt15sja100 |  | Ud |  | Cartucho de masilla de silicona neutra. | 0.16 | 3.13 | 0.5
[5 empty] | Subtotal materiales: |  | 50.9
2 |  |  |  | Mano de obra
mo011 |  | h |  | Oficial 1ª montador. | 0.688 | 23.16 | 15.93
[5 empty] | Subtotal mano de obra: |  | 15.93
3 |  |  |  | Costes directos complementarios
|  | % |  | Costes directos complementarios | 2 | 66.83 | 1.34
Coste de mantenimiento decenal: 17,04€ en los primeros 10 años. |  |  |  |  | Costes directos (1+2+3): |  | 68.17