## Hoja 1
LPA010 | Ud |  | Puerta interior abatible, de acero galvanizado.
Puerta interior abatible de una hoja de 38 mm de espesor, 700x1945 mm de luz y altura de paso, acabado galvanizado formada por dos chapas de acero galvanizado de 0,5 mm de espesor con rejillas de ventilación troqueladas en la parte superior e inferior, plegadas, ensambladas y montadas, con cámara intermedia rellena de poliuretano, sobre marco de acero galvanizado de 1 mm de espesor, sin premarco. Incluso patillas de anclaje para la fijación del marco al paramento. El precio no incluye el recibido en obra de la carpintería.
Código |  | Unidad |  | Descripción | Rendimiento | Precio unitario | Importe
1 |  |  |  | Materiales
mt26ppa010dd |  | Ud |  | Puerta interior abatible de una hoja de 38 mm de espesor, 700x1945 mm de luz y altura de paso, acabado galvanizado formada por dos chapas de acero galvanizado de 0,5 mm de espesor con rejillas de ventilación troqueladas en la parte superior e inferior, de 200x250 mm cada una, plegadas, ensambladas y montadas, con cámara intermedia rellena de poliuretano, sobre marco de acero galvanizado de 1 mm de espesor con patillas de anclaje a obra, con bisagras soldadas al marco y remachadas a la hoja, cerradura embutida de cierre a un punto, cilindro de latón con llave, escudos y manivelas de nylon color negro. | 1 | 80.17 | 80.17
[5 empty] | Subtotal materiales: |  | 80.17
2 |  |  |  | Mano de obra
mo018 |  | h |  | Oficial 1ª cerrajero. | 0.236 | 22.82 | 5.39
mo059 |  | h |  | Ayudante cerrajero. | 0.236 | 21.84 | 5.15
[5 empty] | Subtotal mano de obra: |  | 10.54
3 |  |  |  | Costes directos complementarios
|  | % |  | Costes directos complementarios | 2 | 90.71 | 1.81
Coste de mantenimiento decenal: 10,18€ en los primeros 10 años. |  |  |  |  | Costes directos (1+2+3): |  | 92.52