## Hoja 1
LSN010 | Ud | Persiana veneciana exterior.
Persiana veneciana exterior de aluminio, de 600 mm de anchura y de 1000 mm de altura, con lamas orientables perfiladas de 50 mm de aluminio resistente a la corrosión de color blanco, cajón superior de aluminio de 57x52 cm de sección y guías de cables envainados, accionamiento manual mediante manivela fija con maniobra desde el exterior, en el lado derecho; fijada en el dintel con anclajes mecánicos. Incluso herrajes y accesorios.
Código |  |  | Unidad | Descripción | Rendimiento | Precio unitario | Importe
1 |  |  |  | Materiales
mt44vem010aaaa |  |  | Ud | Persiana veneciana exterior de aluminio, de 600 mm de anchura y de 1000 mm de altura, con lamas orientables perfiladas de 50 mm de aluminio resistente a la corrosión de color blanco, cajón superior de aluminio de 57x52 cm de sección y guías de cables envainados, incluso anclajes mecánicos para fijación al soporte. | 1 | 263.84 | 263.84
mt44vem020a |  |  | Ud | Manivela fija para maniobra desde el exterior, en el lado derecho. | 1 | 9.7 | 9.7
[5 empty] | Subtotal materiales: |  | 273.54
2 |  |  |  | Mano de obra
mo011 |  |  | h | Oficial 1ª montador. | 1.73 | 23.16 | 40.07
mo080 |  |  | h | Ayudante montador. | 2.595 | 21.78 | 56.52
[5 empty] | Subtotal mano de obra: |  | 96.59
3 |  |  |  | Costes directos complementarios
|  |  | % | Costes directos complementarios | 2 | 370.13 | 7.4
Coste de mantenimiento decenal: 137,87€ en los primeros 10 años. |  |  |  |  | Costes directos (1+2+3): |  | 377.53