## Hoja 1
LSP010 | m² |  | Persiana enrollable de lamas.
Persiana enrollable de lamas de seguridad de aluminio extrusionado de 50 mm de altura, color a elegir, equipada con eje, discos, cápsulas y todos sus accesorios, con accionamiento manual mediante cardán con manivela, en cajón de persiana ya realizado.
Código |  | Unidad |  | Descripción |  | Rendimiento |  | Precio unitario | Importe
1 |  |  |  | Materiales
mt25per020b |  | m² |  | Persiana enrollable de lamas de seguridad de aluminio extrusionado, de 50 mm de altura, color a elegir, equipada con eje, discos, cápsulas y todos sus accesorios, según UNE-EN 13659. |  | 1.05 |  | 113.57 | 119.25
mt24per005b |  | Ud |  | Kit de manivela y cardán, con accesorios y mecanismos para accionamiento manual de persiana enrollable. |  | 1 |  | 80 | 80
[6 empty] | Subtotal materiales: |  |  | 199.25
2 |  |  |  | Mano de obra
mo011 |  | h |  | Oficial 1ª montador. |  | 0.155 |  | 23.16 | 3.59
mo080 |  | h |  | Ayudante montador. |  | 0.155 |  | 21.78 | 3.38
[6 empty] | Subtotal mano de obra: |  |  | 6.97
3 |  |  |  | Costes directos complementarios
|  | % |  | Costes directos complementarios |  | 2 |  | 206.22 | 4.12
Coste de mantenimiento decenal: 52,59€ en los primeros 10 años. | [5 empty] | Costes directos (1+2+3): |  |  | 210.34
Referencia y título de la norma |  |  |  |  | Aplicabilidad(a) |  | Obligatoriedad(b) |  |  | Sistema(c)
EN 13659:2004+A1:2008 |  |  |  |  | 182009 |  | 182010 |  |  | 4
Persianas. Requisitos de prestaciones incluida la seguridad.
(a) Fecha de aplicabilidad de la norma armonizada
(b) Fecha en que finaliza el período de coexistencia
(c) Sistema de evaluación y verificación de la constancia de las prestaciones