## Hoja 1
LST040 | Ud |  | Toldo punto recto "PERSAX".
Toldo punto recto, modelo T19 "PERSAX", de 1250 mm de línea y 600 mm de salida, lona acrílica, resistencia a la penetración del agua: 300 mm.c.a, con herrajes y accesorios de fijación. Incluso herrajes y accesorios.
Código |  | Unidad |  | Descripción | Rendimiento | Precio unitario | Importe
1 |  |  |  | Materiales
mt44per020aa |  | Ud |  | Toldo punto recto, modelo T19 "PERSAX", de 1250 mm de línea y 600 mm de salida, lona acrílica, resistencia a la penetración del agua: 300 mm.c.a, con herrajes y accesorios de fijación. | 1 | 205 | 205
mt44per100 |  | Ud |  | Manivela para accionamiento manual de toldos "PERSAX" | 1 | 20 | 20
[5 empty] | Subtotal materiales: |  | 225
2 |  |  |  | Mano de obra
mo011 |  | h |  | Oficial 1ª montador. | 4.59 | 23.16 | 106.3
mo080 |  | h |  | Ayudante montador. | 4.59 | 21.78 | 99.97
[5 empty] | Subtotal mano de obra: |  | 206.27
3 |  |  |  | Costes directos complementarios
|  | % |  | Costes directos complementarios | 2 | 431.27 | 8.63
Coste de mantenimiento decenal: 373,92€ en los primeros 10 años. |  |  |  |  | Costes directos (1+2+3): |  | 439.9