## Hoja 1
LUA010 | Ud | Puerta acústica, de acero.
Puerta acústica interior de una hoja practicable, formada por dos chapas de acero, de 700x2000 mm de luz y altura de paso y 50 mm de espesor, lacadas en color a elegir, con refuerzos interiores longitudinales, entre los que se coloca un complejo aislante multicapa, absorbente acústico, con aislamiento a ruido aéreo de 52 dBA; incluso marco metálico, burlete de neopreno para junta perimetral de estanqueidad, dos bisagras y manilla de cierre de presión. Incluso silicona neutra para el sellado de las juntas perimetrales.
Código |  | Unidad | Descripción | Rendimiento | Precio unitario | Importe
1 |  |  | Materiales
mt26pac010a |  | Ud | Puerta acústica interior de una hoja practicable, formada por dos chapas de acero, de 700x2000 mm de luz y altura de paso y 50 mm de espesor, lacadas en color a elegir, con refuerzos interiores longitudinales, entre los que se coloca un complejo aislante multicapa, absorbente acústico, con aislamiento a ruido aéreo de 52 dBA; incluso marco metálico, burlete de neopreno para junta perimetral de estanqueidad, dos bisagras y manilla de cierre de presión. | 1 | 999.12 | 999.12
mt22www050b |  | Ud | Cartucho de 300 ml de silicona neutra oxímica, de elasticidad permanente y curado rápido, color gris, rango de temperatura de trabajo de -60 a 150°C, con resistencia a los rayos UV, dureza Shore A aproximada de 22, según UNE-EN ISO 868 y elongación a rotura >= 800%, según UNE-EN ISO 8339. | 0.864 | 4.73 | 4.09
|  |  |  | Subtotal materiales: |  | 1003.21
2 |  |  | Mano de obra
mo020 |  | h | Oficial 1ª construcción. | 0.593 | 22.53 | 13.36
mo077 |  | h | Ayudante construcción. | 0.593 | 21.78 | 12.92
|  |  |  | Subtotal mano de obra: |  | 26.28
3 |  |  | Costes directos complementarios
|  | % | Costes directos complementarios | 2 | 1029.49 | 20.59
Coste de mantenimiento decenal: 178,51€ en los primeros 10 años. |  |  |  | Costes directos (1+2+3): |  | 1050.08