## Hoja 1
LVG010 | m² | Vidrio cortafuegos "CONTROL GLASS ACÚSTICO Y SOLAR".
Vidrio cortafuegos Pyroguard Rapide Plus "CONTROL GLASS ACÚSTICO Y SOLAR", 23 mm de espesor total, fijado sobre carpintería homologada. Incluso masilla intumescente con propiedades ignífugas, para sellado de juntas. El precio no incluye la carpintería.
Código |  | Unidad | Descripción | Rendimiento | Precio unitario | Importe
1 |  |  | Materiales
mt21vcf010oeh |  | m² | Vidrio cortafuegos Pyroguard Rapide Plus "CONTROL GLASS ACÚSTICO Y SOLAR", 23 mm de espesor total; clasificación de prestaciones 1B1, según UNE-EN 12600 y resistencia al fuego EI60, según UNE-EN 13501-1; para hojas de vidrio de superficie entre 7 y 8 m². | 1.006 | 1247.34 | 1254.82
mt41phi040a |  | Ud | Cartucho de 310 ml de masilla intumescente, color gris antracita, para sellado de juntas y aberturas. | 0.3 | 21.24 | 6.37
mt21vva021 |  | Ud | Material auxiliar para la colocación de vidrios. | 1 | 1.26 | 1.26
|  |  |  | Subtotal materiales: |  | 1262.45
2 |  |  | Mano de obra
mo055 |  | h | Oficial 1ª cristalero. | 0.507 | 24.03 | 12.18
mo110 |  | h | Ayudante cristalero. | 0.507 | 23.2 | 11.76
|  |  |  | Subtotal mano de obra: |  | 23.94
3 |  |  | Costes directos complementarios
|  | % | Costes directos complementarios | 2 | 1286.39 | 25.73
Coste de mantenimiento decenal: 144,33€ en los primeros 10 años. |  |  |  | Costes directos (1+2+3): |  | 1312.12