## Hoja 1
LVG010 | m² |  | Vidrio cortafuegos "CONTROL GLASS ACÚSTICO Y SOLAR".
Vidrio cortafuegos Pyroguard Rapide Plus "CONTROL GLASS ACÚSTICO Y SOLAR", 27 mm de espesor total, fijado sobre carpintería homologada. Incluso masilla intumescente con propiedades ignífugas, para sellado de juntas. El precio no incluye la carpintería.
Código |  | Unidad |  | Descripción | Rendimiento | Precio unitario | Importe
1 |  |  |  | Materiales
mt21vcf010pfe |  | m² |  | Vidrio cortafuegos Pyroguard Rapide Plus "CONTROL GLASS ACÚSTICO Y SOLAR", 27 mm de espesor total; clasificación de prestaciones 1B1, según UNE-EN 12600 y resistencia al fuego EI60, según UNE-EN 13501-1; para hojas de vidrio de superficie entre 4 y 5 m². | 1.006 | 1040.76 | 1047
mt41phi040a |  | Ud |  | Cartucho de 310 ml de masilla intumescente, color gris antracita, para sellado de juntas y aberturas. | 0.3 | 21.24 | 6.37
mt21vva021 |  | Ud |  | Material auxiliar para la colocación de vidrios. | 1 | 1.26 | 1.26
[5 empty] | Subtotal materiales: |  | 1054.63
2 |  |  |  | Mano de obra
mo055 |  | h |  | Oficial 1ª cristalero. | 0.563 | 24.03 | 13.53
mo110 |  | h |  | Ayudante cristalero. | 0.563 | 23.2 | 13.06
[5 empty] | Subtotal mano de obra: |  | 26.59
3 |  |  |  | Costes directos complementarios
|  | % |  | Costes directos complementarios | 2 | 1081.22 | 21.62
Coste de mantenimiento decenal: 121,31€ en los primeros 10 años. |  |  |  |  | Costes directos (1+2+3): |  | 1102.84