## Hoja 1
LVG020 | m² |  | Vidrio cortafuegos "VETROTECH SAINT GOBAIN".
Vidrio cortafuegos monolítico Contraflam 90-4 "VETROTECH SAINT GOBAIN", 40 mm de espesor para uso interior, fijado sobre carpintería homologada. Incluso masilla intumescente con propiedades ignífugas, para sellado de juntas. El precio no incluye la carpintería.
Código |  | Unidad |  | Descripción | Rendimiento | Precio unitario | Importe
1 |  |  |  | Materiales
mt21vfv010kca |  | m² |  | Vidrio cortafuegos monolítico Contraflam 90-4 "VETROTECH SAINT GOBAIN", 40 mm de espesor para uso interior; clasificación de prestaciones 1B1, según UNE-EN 12600 y resistencia al fuego EI90, según UNE-EN 13501-1. | 1.006 | 921.2 | 926.73
mt41phi040a |  | Ud |  | Cartucho de 310 ml de masilla intumescente, color gris antracita, para sellado de juntas y aberturas. | 0.3 | 21.24 | 6.37
mt21vva021 |  | Ud |  | Material auxiliar para la colocación de vidrios. | 1 | 1.26 | 1.26
[5 empty] | Subtotal materiales: |  | 934.36
2 |  |  |  | Mano de obra
mo055 |  | h |  | Oficial 1ª cristalero. | 0.619 | 24.03 | 14.87
mo110 |  | h |  | Ayudante cristalero. | 0.619 | 23.2 | 14.36
[5 empty] | Subtotal mano de obra: |  | 29.23
3 |  |  |  | Costes directos complementarios
|  | % |  | Costes directos complementarios | 2 | 963.59 | 19.27
Coste de mantenimiento decenal: 108,11€ en los primeros 10 años. |  |  |  |  | Costes directos (1+2+3): |  | 982.86