## Hoja 1
LVS030 | m² |  | Vidrio laminar de seguridad, antibala.
Vidrio laminar de seguridad, antibala, de 50 mm de espesor, incoloro, clase de resistencia SG2-S, según UNE-EN 1063, fijado sobre carpintería con perfil continuo de neopreno.
Código |  | Unidad |  | Descripción |  | Rendimiento |  | Precio unitario | Importe
1 |  |  |  | Materiales
mt21ves030qj |  | m² |  | Vidrio laminar de seguridad, antibala, de 50 mm de espesor, incoloro, clase de resistencia SG2-S, según UNE-EN 1063. Según UNE-EN ISO 12543-2 y UNE-EN 14449. |  | 1.006 |  | 953.05 | 958.77
mt21vva025 |  | m |  | Perfil continuo de neopreno para la colocación del vidrio. |  | 3.334 |  | 0.9 | 3
mt21vva021 |  | Ud |  | Material auxiliar para la colocación de vidrios. |  | 1 |  | 1.26 | 1.26
[6 empty] | Subtotal materiales: |  |  | 963.03
2 |  |  |  | Mano de obra
mo055 |  | h |  | Oficial 1ª cristalero. |  | 0.563 |  | 24.03 | 13.53
mo110 |  | h |  | Ayudante cristalero. |  | 0.563 |  | 23.2 | 13.06
[6 empty] | Subtotal mano de obra: |  |  | 26.59
3 |  |  |  | Costes directos complementarios
|  | % |  | Costes directos complementarios |  | 2 |  | 989.62 | 19.79
Coste de mantenimiento decenal: 111,04€ en los primeros 10 años. | [5 empty] | Costes directos (1+2+3): |  |  | 1009.41
Referencia y título de la norma |  |  |  |  | Aplicabilidad(a) |  | Obligatoriedad(b) |  |  | Sistema(c)
EN 14449:2005 |  |  |  |  | 132006 |  | 132007 |  |  | 1/3/4
Vidrio para la edificación. Vidrio laminado y vidrio laminado de seguridad. Evaluación de la conformidad.
EN 14449:2005/AC:2005 |  |  |  |  | 162006 |  | 162006
(a) Fecha de aplicabilidad de la norma armonizada
(b) Fecha en que finaliza el período de coexistencia
(c) Sistema de evaluación y verificación de la constancia de las prestaciones