## Hoja 1
LVT020 | m² |  | Cerramiento de vidrio templado.
Cerramiento de vidrio templado, de 10 mm de espesor, incoloro, formado por puerta abatible de una hoja, con fijo lateral y fijo superior. Incluso pernios y puntos de giro para la puerta, piezas de fijación de los vidrios al paramento y piezas de unión entre vidrios, de acero inoxidable AISI 304.
Código |  | Unidad |  | Descripción | Rendimiento | Precio unitario | Importe
1 |  |  |  | Materiales
mt21vtp010a |  | m² |  | Cerramiento de vidrio templado, de 10 mm de espesor, incoloro, formado por puerta abatible de una hoja, con fijo lateral y fijo superior, incluso pernios y puntos de giro para la puerta, piezas de fijación de los vidrios al paramento y piezas de unión entre vidrios, de acero inoxidable AISI 304. | 1 | 229.05 | 229.05
mt21vva015a |  | Ud |  | Cartucho de 310 ml de silicona neutra, incolora, dureza Shore A aproximada de 23, según UNE-EN ISO 868 y recuperación elástica >=80%, según UNE-EN ISO 7389. | 0.29 | 5.77 | 1.67
[5 empty] | Subtotal materiales: |  | 230.72
2 |  |  |  | Mano de obra
mo055 |  | h |  | Oficial 1ª cristalero. | 1.124 | 24.03 | 27.01
mo110 |  | h |  | Ayudante cristalero. | 1.124 | 23.2 | 26.08
[5 empty] | Subtotal mano de obra: |  | 53.09
3 |  |  |  | Costes directos complementarios
|  | % |  | Costes directos complementarios | 2 | 283.81 | 5.68
Coste de mantenimiento decenal: 40,53€ en los primeros 10 años. |  |  |  |  | Costes directos (1+2+3): |  | 289.49